## PickAndPlace_display_2025-02-28
Designator | Device | Footprint | Mid X | Mid Y | Ref X | Ref Y | Pad X | Pad Y | Pins | Layer | Rotation | SMD | Comment
U2 | 74HC595D,118 | SOIC-16_L9.9-W3.9-P1.27-LS6.0-BL | 61.976mm | -18.923mm | 61.976mm | -18.923mm | 59.24mm | -23.368mm | 16 | B | 90 | Yes | 74HC595D,118
U3 | 74HC595D,118 | SOIC-16_L9.9-W3.9-P1.27-LS6.0-BL | 92.075mm | -18.923mm | 92.075mm | -18.923mm | 89.339mm | -23.368mm | 16 | B | 90 | Yes | 74HC595D,118
U4 | 74HC595D,118 | SOIC-16_L9.9-W3.9-P1.27-LS6.0-BL | 120.904mm | -18.923mm | 120.904mm | -18.923mm | 118.168mm | -23.368mm | 16 | B | 90 | Yes | 74HC595D,118
U1 | 74HC595D,118 | SOIC-16_L9.9-W3.9-P1.27-LS6.0-BL | 33.274mm | -18.923mm | 33.274mm | -18.923mm | 30.538mm | -23.368mm | 16 | B | 90 | Yes | 74HC595D,118
C1 | CR0805J80221G | R0805 | 37.211mm | -28.448mm | 37.211mm | -28.448mm | 36.211mm | -28.448mm | 2 | B | 0 | Yes | 220Ω
C2 | CR0805J80221G | R0805 | 30.861mm | -27.905mm | 30.861mm | -27.905mm | 31.861mm | -27.905mm | 2 | B | 180 | Yes | 220Ω
C3 | CR0805J80221G | R0805 | 65.913mm | -28.448mm | 65.913mm | -28.448mm | 64.913mm | -28.448mm | 2 | B | 0 | Yes | 220Ω
C4 | CR0805J80221G | R0805 | 59.436mm | -27.94mm | 59.436mm | -27.94mm | 60.436mm | -27.94mm | 2 | B | 180 | Yes | 220Ω
C5 | CR0805J80221G | R0805 | 95.758mm | -28.575mm | 95.758mm | -28.575mm | 94.758mm | -28.575mm | 2 | B | 0 | Yes | 220Ω
C6 | CR0805J80221G | R0805 | 89.281mm | -27.94mm | 89.281mm | -27.94mm | 90.281mm | -27.94mm | 2 | B | 180 | Yes | 220Ω
C7 | CR0805J80221G | R0805 | 125.222mm | -28.448mm | 125.222mm | -28.448mm | 124.222mm | -28.448mm | 2 | B | 0 | Yes | 220Ω
C8 | CR0805J80221G | R0805 | 118.618mm | -27.94mm | 118.618mm | -27.94mm | 119.618mm | -27.94mm | 2 | B | 180 | Yes | 220Ω
C9 | CR0805J80221G | R0805 | 72.644mm | -19.431mm | 72.644mm | -19.431mm | 71.644mm | -19.431mm | 2 | B | 0 | Yes | 220Ω
R1 | CR0805J80271G | R0805 | 20.447mm | -5.842mm | 20.447mm | -5.842mm | 19.447mm | -5.842mm | 2 | B | 0 | Yes | 270Ω
R2 | CR0805J80221G | R0805 | 20.447mm | -9.842mm | 20.447mm | -9.842mm | 19.447mm | -9.842mm | 2 | B | 0 | Yes | 220Ω
R3 | CR0805J80221G | R0805 | 20.447mm | -13.842mm | 20.447mm | -13.842mm | 19.447mm | -13.842mm | 2 | B | 0 | Yes | 220Ω
R4 | CR0805J80221G | R0805 | 20.447mm | -17.842mm | 20.447mm | -17.842mm | 19.447mm | -17.842mm | 2 | B | 0 | Yes | 220Ω
R5 | CR0805J80221G | R0805 | 20.447mm | -21.842mm | 20.447mm | -21.842mm | 19.447mm | -21.842mm | 2 | B | 0 | Yes | 220Ω
R6 | CR0805J80221G | R0805 | 20.447mm | -25.842mm | 20.447mm | -25.842mm | 19.447mm | -25.842mm | 2 | B | 0 | Yes | 220Ω
R7 | CR0805J80221G | R0805 | 20.447mm | -29.842mm | 20.447mm | -29.842mm | 19.447mm | -29.842mm | 2 | B | 0 | Yes | 220Ω
R8 | CR0805J80221G | R0805 | 20.447mm | -33.842mm | 20.447mm | -33.842mm | 19.447mm | -33.842mm | 2 | B | 0 | Yes | 220Ω
R9 | CR0805J80271G | R0805 | 49.276mm | -5.842mm | 49.276mm | -5.842mm | 50.276mm | -5.842mm | 2 | B | 180 | Yes | 270Ω
R10 | CR0805J80221G | R0805 | 49.276mm | -9.779mm | 49.276mm | -9.779mm | 48.276mm | -9.779mm | 2 | B | 0 | Yes | 220Ω
R11 | CR0805J80221G | R0805 | 49.276mm | -13.716mm | 49.276mm | -13.716mm | 48.276mm | -13.716mm | 2 | B | 0 | Yes | 220Ω
R12 | CR0805J80221G | R0805 | 49.276mm | -17.78mm | 49.276mm | -17.78mm | 48.276mm | -17.78mm | 2 | B | 0 | Yes | 220Ω
R13 | CR0805J80221G | R0805 | 49.276mm | -21.844mm | 49.276mm | -21.844mm | 48.276mm | -21.844mm | 2 | B | 0 | Yes | 220Ω
R14 | CR0805J80221G | R0805 | 49.276mm | -25.781mm | 49.276mm | -25.781mm | 48.276mm | -25.781mm | 2 | B | 0 | Yes | 220Ω
R15 | CR0805J80221G | R0805 | 49.149mm | -29.718mm | 49.149mm | -29.718mm | 48.149mm | -29.718mm | 2 | B | 0 | Yes | 220Ω
R16 | CR0805J80221G | R0805 | 49.276mm | -33.782mm | 49.276mm | -33.782mm | 48.276mm | -33.782mm | 2 | B | 0 | Yes | 220Ω
R17 | CR0805J80271G | R0805 | 79.248mm | -5.842mm | 79.248mm | -5.842mm | 78.248mm | -5.842mm | 2 | B | 0 | Yes | 270Ω
R18 | CR0805J80221G | R0805 | 79.248mm | -9.779mm | 79.248mm | -9.779mm | 78.248mm | -9.779mm | 2 | B | 0 | Yes | 220Ω
R19 | CR0805J80221G | R0805 | 79.248mm | -13.716mm | 79.248mm | -13.716mm | 78.248mm | -13.716mm | 2 | B | 0 | Yes | 220Ω
R20 | CR0805J80221G | R0805 | 79.248mm | -17.78mm | 79.248mm | -17.78mm | 78.248mm | -17.78mm | 2 | B | 0 | Yes | 220Ω
R21 | CR0805J80221G | R0805 | 79.248mm | -21.844mm | 79.248mm | -21.844mm | 78.248mm | -21.844mm | 2 | B | 0 | Yes | 220Ω
R22 | CR0805J80221G | R0805 | 79.248mm | -25.781mm | 79.248mm | -25.781mm | 78.248mm | -25.781mm | 2 | B | 0 | Yes | 220Ω
R23 | CR0805J80221G | R0805 | 79.248mm | -29.718mm | 79.248mm | -29.718mm | 78.248mm | -29.718mm | 2 | B | 0 | Yes | 220Ω
R24 | CR0805J80221G | R0805 | 79.248mm | -33.782mm | 79.248mm | -33.782mm | 78.248mm | -33.782mm | 2 | B | 0 | Yes | 220Ω
R25 | CR0805J80271G | R0805 | 108.077mm | -5.842mm | 108.077mm | -5.842mm | 107.077mm | -5.842mm | 2 | B | 0 | Yes | 270Ω
R26 | CR0805J80221G | R0805 | 108.077mm | -9.779mm | 108.077mm | -9.779mm | 107.077mm | -9.779mm | 2 | B | 0 | Yes | 220Ω
R27 | CR0805J80221G | R0805 | 108.077mm | -13.716mm | 108.077mm | -13.716mm | 107.077mm | -13.716mm | 2 | B | 0 | Yes | 220Ω
R28 | CR0805J80221G | R0805 | 108.077mm | -17.78mm | 108.077mm | -17.78mm | 107.077mm | -17.78mm | 2 | B | 0 | Yes | 220Ω
R29 | CR0805J80221G | R0805 | 108.077mm | -21.844mm | 108.077mm | -21.844mm | 107.077mm | -21.844mm | 2 | B | 0 | Yes | 220Ω
R30 | CR0805J80221G | R0805 | 108.077mm | -25.781mm | 108.077mm | -25.781mm | 107.077mm | -25.781mm | 2 | B | 0 | Yes | 220Ω
R31 | CR0805J80221G | R0805 | 108.077mm | -29.718mm | 108.077mm | -29.718mm | 107.077mm | -29.718mm | 2 | B | 0 | Yes | 220Ω
R32 | CR0805J80221G | R0805 | 108.077mm | -33.782mm | 108.077mm | -33.782mm | 107.077mm | -33.782mm | 2 | B | 0 | Yes | 220Ω
U5 | P125-1106A0BR138A1 | HDR-TH_6P-P2.54-H-M_P125-1106A0BR138A1 | 71.247mm | -42.799mm | 71.247mm | -42.799mm | 77.597mm | -42.799mm | 6 | T | 180 | No | P125-1106A0BR138A1
R33 | CR0805F81002G | R0805 | 33.528mm | -10.541mm | 33.528mm | -10.541mm | 32.528mm | -10.541mm | 2 | B | 0 | Yes | 10kΩ
R34 | CR0805F81002G | R0805 | 62.23mm | -10.541mm | 62.23mm | -10.541mm | 61.23mm | -10.541mm | 2 | B | 0 | Yes | 10kΩ
R35 | CR0805F81002G | R0805 | 92.329mm | -10.541mm | 92.329mm | -10.541mm | 93.329mm | -10.541mm | 2 | B | 180 | Yes | 10kΩ
R36 | CR0805F81002G | R0805 | 121.158mm | -10.541mm | 121.158mm | -10.541mm | 120.158mm | -10.541mm | 2 | B | 0 | Yes | 10kΩ
U6 | FJS12101 | FJS12101 | 115.506mm | -20.701mm | 115.57mm | -20.701mm | 111.506mm | -3.556mm | 10 | T | 0 | No | FJS12101
U8 | FJS12101 | FJS12101 | 56.333mm | -20.701mm | 56.396mm | -20.701mm | 52.332mm | -3.556mm | 10 | T | 0 | No | FJS12101
U9 | FJS12101 | FJS12101 | 26.987mm | -20.701mm | 27.051mm | -20.701mm | 22.987mm | -3.556mm | 10 | T | 0 | No | FJS12101
U7 | FJS12101 | FJS12101 | 85.916mm | -20.701mm | 85.979mm | -20.701mm | 81.915mm | -3.556mm | 10 | T | 0 | No | FJS12101